## Sheet1
Елементний аналізатор для визначення C,H,N,О ( карбону, гідрогену, нітрогену, оксигену) |  | Elemental analyzer for determination of C,H,N,O (carbon, hydrogen, nitrogen, oxygen)
Тип обладнання | Елементний аналізатор CHNS(O) за методом Дюма | Equipment type | Elemental analyzer CHNS(O) by Dumas method
Робота зі зразками | Визначення параметрів у твердих пробах: грунт, мінеральні добрива, органічні добрива, меліоранти, пелети, біочар,вугілля буре, туф, органічні відходи від виробництва | Working with samples | Determination of parameters in solid samples: soil, mineral fertilizers, organic fertilizers, ameliorants, pellets, biochar, brown coal, tuff, organic waste from production
Газ-носій | гелій або аргон | Carrier gas | helium or argon
Для спалювання | кисень | For burning | oxygen
Діапазон вимірювань | Тверді зразки: 0,01% (100 ppm) | Measurement range | Solid samples: 0.01% (100 ppm)
| Рідкі зразки (низький рівень): 1–10 ppm |  | Liquid samples (low level): 1–10 ppm
Температура печей | 400 – 1000 °C або ширше | Oven temperature | 400 – 1000 °C or wider
Система введення проб | автоматичне введення проб | Sample introduction system | automatic sample introduction
Комплектування | стартовий комплект витратних матеріалів, необхідних для введення обладнання в експлуатацію | Completing | starter kit of consumables necessary to put the equipment into operation
| комп'ютер та ПЗ, що відповідає вимогам обладнання (системний блок, монітор, принтер тощо) |  | computer and software that meets the hardware requirements (system unit, monitor, printer, etc.)
Гарантія, сервісне обслуговування, доставка |  | Warranty, service, delivery
Обладнання використовуватиметься у Інституті охорони грунтів України для роботи з аналізами грунту. Доставка до місця ведення діяльності, установка та уведення обладнання в експлуатацію. Навчання персоналу, сервісне обслуговування та гарантія на прилад не менше 1 року. |  | The equipment will be used at the Institute of Soil Protection of Ukraine for soil analysis. Delivery to the place of operation, installation and commissioning of the equipment. Personnel training, service and warranty on the device for at least 1 year.
Лазерний аналізатор частинок з додатковими модулями |  | Laser particle analyzer with additional modules
Метод аналізу | лазерна дифракція (статичне розсіювання світла) | Analysis method | laser diffraction (static light scattering)
Тип аналізу | Вимірювання розміру частинок твердих речовин, суспензій та емульсій у вологому та сухому середовищі | Analysis type | Particle size measurement of solids, suspensions and emulsions in wet and dry environments
Діапазон вимірювання розміру частинок | не гірше 0,01 – 3000 мкм | Particle size measurement range | not worse than 0.01 – 3000 microns
Відповідність стандарту | ISO 13320 або еквівалент | Compliance with the standard | ISO 13320 or equivalent
Вологе диспергування | до 500мл | Wet dispersion | up to 500ml
Сухе диспергування | система подачі порошкових зразків із використанням стисненого повітря | Dry dispersion | powder sample feeding system using compressed air
Ультразвукове диспергування | потужність ультразвукового диспергатора не менше 50 Вт або еквівалент | Ultrasonic dispersion | ultrasonic disperser power of at least 50 W or equivalent
Метрологічне забезпечення | свідоцтво про калібрування, видане акредитованою метрологічною лабораторією | Metrological support | calibration certificate issued by an accredited metrological laboratory
Комплектування | комп'ютер та ПЗ, що відповідає вимогам обладнання (системний блок, монітор, принтер тощо) | Completing | computer and software that meets the hardware requirements (system unit, monitor, printer, etc.)
Гарантія, сервісне обслуговування, доставка |  | Warranty, service, delivery
Обладнання використовуватиметься у Інституті охорони грунтів України для роботи з аналізами грунту. Доставка до місця ведення діяльності, установка та уведення обладнання в експлуатацію. Навчання персоналу, сервісне обслуговування та гарантія на прилад не менше 1 року. |  | The equipment will be used at the Institute of Soil Protection of Ukraine for soil analysis. Delivery to the place of operation, installation and commissioning of the equipment. Personnel training, service and warranty on the device for at least 1 year.
Аналітичні ваги |  | Analytical balances
Тип обладнання | аналітичні лабораторні ваги | Equipment type | analytical laboratory balances
Дискретність | 0,01мг(0,00001 г) | Discretion | 0.01mg (0.00001 g)
Калібрування | внутрішнє автоматичне калібрування | Calibration | internal automatic calibration
Камера зважування | вітрозахисний скляний кожух з дверцятами або інший тип захисту | Weighing chamber | a windproof glass enclosure with a door or other type of protection
Гарантія, сервісне обслуговування, доставка |  | Warranty, service, delivery
Обладнання використовуватиметься у Інституті охорони грунтів України для роботи з аналізами грунту. Доставка до місця ведення діяльності, установка та уведення обладнання в експлуатацію. Навчання персоналу, сервісне обслуговування та гарантія на прилад не менше 1 року. |  | The equipment will be used at the Institute of Soil Protection of Ukraine for soil analysis. Delivery to the place of operation, installation and commissioning of the equipment. Personnel training, service and warranty on the device for at least 1 year.